## Trosovnik_Prilog 1
Dom zdravlja Zagreb-Zapad
Prilaz baruna Filipovića 11 |  |  |  |  | Prilog 2
Troškovnik - servis klima uređaja
Red. br. | Postupak | Jed. mjere | Okvirna količina | Jedinična cijena bez PDV-a | Ukupna cijena bez PDV-a
1. | Radovi na unutarnjoj jedinici
1.1. | čišćenje i dezinfekcija maske i kućišta sa filterima zraka | kom | 252 | 2.45 | 617.4
1.2. | skidanje maske unutarnje jedinice | kom | 252 | 2.45 | 617.4
1.3. | čišćenje isparivača kemijskim sredstvima | kom | 252 | 2.45 | 617.4
1.4. | čišćenje kade kondenzata | kom | 252 | 2.45 | 617.4
1.5. | čišćenje kanalica isparivača-2 kom | kom | 252 | 2.45 | 617.4
1.6. | čišćenje odvodnog crijeva kondezata propuhavanjem i vodom | kom | 252 | 2.45 | 617.4
1.7. | čišćenje turbine | kom | 252 | 2.45 | 617.4
1.8. | ispiranje vodom- nanošenje zaštitnog mirisnog baktericidnog premaza za dezinfekciju | kom | 252 | 2.45 | 617.4
1.9. | mjerenje temperature usisa i ispuha | kom | 252 | 2.45 | 617.4
1.10. | kontrola elektromehaničkih sklopova | kom | 252 | 2.45 | 617.4
1.11. | kontrola plinske i elektroinstalacije | kom | 252 | 2.45 | 617.4
2. | Radovi na vanjskoj jedinici
2.1. | mjerenje radnih parametara, radnog pritiska-tlakova plina | kom | 252 | 2.45 | 617.4
2.2. | kontrola rada ventilatora | kom | 252 | 2.45 | 617.4
2.3. | provjera mehaničkih učvršćenja | kom | 252 | 2.45 | 617.4
3. | Dodatne usluge
3.1. | rashladni medij R32 | kg | 3 | 40 | 120
3.2. | rashladni medij R410A | kg | 3 | 60 | 180
3.3. | rashladni medij R407C | kg | 3 | 40 | 120
3.4. | punjenje klima uređaja rashladnim medijom (R32, R407C,R410A), detekcija-sanacija mjesta propuštanja, tlačna proba(dušik 38bar) vakumiranje, puštanje u pogon | kpl | 6 | 100 | 600
3.5. | dobava i montaza pumpe za odvod kondenzata | kpl | 2 | 110 | 220
3.6. | koristenje auto dizalice-kosare | h | 4 | 100 | 400
3.7. | popravak-zamjena instalacije odvoda kondenzata | m | 10 | 5 | 50
3.8. | zamjena izolacije plinske I tekuće faze | m | 10 | 5 | 50
3.9. | demontaza unutarnje I vanjske jedinice klima uređaja | kom | 2 | 60 | 120
3.10. | montaza unutarnje I vanjske jedinice klima uređaja rekonstrukcija instalacija | kom | 2 | 220 | 440
Ukupno bez PDV-a: |  |  |  |  | 10943.6
Iznos PDV-a: |  |  |  |  | 2735.9
Ukupno sa PDV-om: |  |  |  |  | 13679.5
* | Predmet nabave obuhvaća usluge redovnog servisa i dezinfekcije klima uređaja opisane točkom 1. i 2. troškovnika, te dodatne usluge opisane točkom 3. troškovnika ukoliko se pojavi potreba