## RADOVI
Red. Br. |  |  | Opis građevinsko-obrtničkih radova | Jed. mjere | Količina | Jedinična cijena | Ukupno
A. |  |  | GRAĐEVINSKI RADOVI
A.1. |  |  | PRIPREMNI I ZEMLJANI RADOVI
A.1. | 1. |  | Ručni prijenos šute i otpadnog materijala od mjesta rada na gradilišnu deponiju. | m3 | 10 | 2.5 | 25
A.1. | 2. |  | Prijevoz ručnim kolicima šute i otpadnog materijala od mjesta rada na gradilišnu deponiju. | m3 | 10 | 2.5 | 25
A.1. | 3. |  | Ispumpavanje podzemnih voda i voda od kišnice, koja bi se mogla pojaviti prilikom iskopa kanala i jama.
|  |  | predviđa se | sati | 10 | 6 | 60
A.1. | 4. |  | Ručno nasipavanje zemlje I - III kategorije u slojevima od 20 cm nabijačima do potrebne zabijenosti.
|  | a) | sa nabijanjem nabijačima do potrebne zabijenosti | m3 | 5 | 1.5 | 7.5
|  | b) | bez nabijanja - samo zatrpavanje | m3 | 5 | 1.2 | 6
A.1. | 5. |  | Dobava i ugradba šljunka za nasip (cakum-pak, uključivo prijevoz ručnim kolicima na udaljenosti do 50 m. | m3 | 10 | 6 | 60
A.1. | 6. |  | Dobava materijala i izrada tamponskog sloja od vibriranog šljunčanog materijala u debljini sloja 25, 30 i 40 cm. Obračun po m3 ugrađenog šljunka | m3 | 10 | 10 | 100
A.1. | 7. |  | Iskop zemlje III kategorije za postavu kanalizacionih cijevi, uključivo prenos materijala na deponiju gradilišta.
|  | a) | strojno | m3 | 10 | 4.5 | 45
|  | b) | ručno | m3 | 10 | 6 | 60
A.1. | 8. |  | Dobava, doprema i razastiranje pijeska u sloju deb. 10 cm ispod cijevi kanalizacionog i vodovodnog rova. Obračun po m3 razastiranog pijeska | m3 | 10 | 11 | 110
A.1. | 9. |  | Dobava, doprema i zatrpavanje pijeskom u sloju deb. 15 cm oko i iznad vodovodnih i kanalizacionih cijevi. Obračun po m3 razastiranog pijeska | m3 | 5 | 7 | 35
A.1. | 10. |  | Demontaža i vadjenje dovratnika drvenih vrata (uključivo vratno krilo), u nosivim ili pregradnim zidovima sa uklanjanjem svih otpadnih materijala.
|  |  | - veličine do 4,00 m2 | kom | 5 | 4.7 | 23.5
|  |  | - veličine preko 4,00 m2 | kom | 5 | 4.7 | 23.5
A.1. | 11. |  | Demontaža i vadjenje drvenih doprozornika sa prozorskim krilima sa uklanjanjem svih otpadnih materijala.
|  |  | - veličine do 4,00 m2 | kom | 5 | 10 | 50
|  |  | - veličine preko 4,00 m2 | kom | 5 | 10 | 50
A.1. | 12. |  | Trganje i obijanje opločenja keramičkih pločica sa zidova sa čišćenjem podloge, ukupne debljine cca 7,0 cm. | m2 | 50 | 7 | 350
A.1. | 13. |  | Trganje opločenja podova keramičkim pločicama sa čišćenjem podloge. Predvidjena visina demontiranih slojeva cca 10 cm. | m2 | 50 | 7 | 350
A.1. | 14. |  | Rušenje sloja materijala postojećih podova ukupne debljine cca 10 cm, bez obzira na završnu obradu postojećih podova do gornje ravnine podne konstrukcije. | m3 | 10 | 1.2 | 12
A.1. | 15. |  | Obijanje postojeće žbuke sa zidova od opeke prosječne debljine 3-5 cm. Stavka uključuje čišćenje svih sljubnica, dodano čišćenje plohe čeličnim četkama, te pranje vodom tako da ploha bude pripremljena za ponovno žbukanje ili dersovanje. | m2 | 50 | 0.7 | 35
A.1. | 16. |  | U svemu kao prethodna stavka, samo obijanje trule žbuke sa podgleda stropova. | m2 | 50 | 0.8 | 40
A.1. | 17. |  | Trganje i žbuke sa trstikom sa podgleda stropova sa odlaganjem na gradilišnu deponiju | m2 | 50 | 4 | 200
A.1. | 18. |  | Demontaža spuštenih stropova bez obzira na vrstu, uključivo potkonstrukcija | m2 | 50 | 1.2 | 60
A.1. | 19. |  | Probijanje usjeka u zidovima od opeke ožbukanih produžnom žbukom, zbog polaganja instalacija
|  |  | usjeci širine do 15 cm. | m1 | 50 | 4 | 200
|  |  | usjeci širine do 30 cm | m1 | 50 | 8 | 400
A.1. | 20. |  | Probijanje otvora veličine 30x30 cm u zidu, podu i stropu od betona debljine do 20 cm. | kom | 20 | 3 | 60
A.1. | 21. |  | Probijanje otvora veličine 30x30 u zidu od opeke debljine do 20 cm. | kom | 20 | 3 | 60
A.1. | 22. |  | Probijanje otvora za vrata i prozore u zidu od opeke debljine 25 cm zidanog u vapnenom ili produžnom mortu. Obračun po m3. | m3 | 10 | 6 | 60
A.1. | 23. |  | Trganje i rušenje podova od betona sa odnosom otpada na građevinsku deponiju
|  |  | beton debljine do 10 cm | m3 | 5 | 4 | 20
|  |  | beton debljine 10 do 20 cm | m3 | 5 | 4 | 20
A.1. | 24. |  | Rušenje zidova i temelja od armiranog betona ručnim alatom, sa odvozom na gradilišnu deponiju | m3 | 10 | 2 | 20
A.1. | 25. |  | Rušenje zidova od opeke sa odvozom materijala na gradilišni deponij
|  |  | zid debljine do 12 cm | m3 | 5 | 3 | 15
|  |  | zid debljine do 12-25 cm | m3 | 5 | 4 | 20
|  |  | zid deblji od 25 cm | m3 | 5 | 4 | 20
A.1. | 26. |  | Vađenje šute ispod podnih obloga s transportom na gradilišni deponij. | m3 | 15 | 2.2 | 33
A.1. | 27. |  | Skidanje podne daščane obloge i odvoz na privremenu deponiju. | m3 | 5 | 2.1 | 10.5
A.1. | 28. |  | Trokratno čišćenje prostorija svih podova u toku izvodjenja radova s iznošenjem otpadnih materijala na gradilišno odlagalište. Obračun po m2 ortogonalne projekcije površine koja se čisti. | m2 | 100 | 4.5 | 450
A.1. | 29. |  | Utovar i odvoz zemljanog materijala od iskopa, te odvoz na gradsku planirku na udaljenosti do 20 km. U cijeni stavke su sve pristojbe potrebne za istovar na gradsku planirku. Obračun po m3 materijala u zbijenom stanju. | m3 | 20 | 2.7 | 54
A.1. | 30. |  | Ručni utovar u kamion, prijevoz šute i otpadnog materijala kamionom nosivosti 4-4,5 tone i istovar na gradsku deponiju na udaljenosti do 20 km. Odnosi se na nerazvrstani građevinski otpad (miješani građevinski otpad i otpad od rušenja miješan s papirom, smećem, drvom, plastikom i metalima). Uključivo i naknadu za deponiranje otpadnog materijala. | m3 | 20 | 60 | 1200
A.1. | 31. |  | Pažljivi prijenos i demontaža te odlaganje fiksnog i pokretnog namještaja, zaštita i skladištenje u objektu na mjestu po dogovoru s korisnikom objekta. Nakon dovršetka radova sav namještaj se vraća i montira na prvotno mjesto. Obračun prema površini radnog pročelja. | m2 | 50 | 12 | 600
A.1. | 32. |  | Demontaža i odlaganje fiksnog i pokretnog namještaja opreme, prijenos, utovar, odvoz i taksa gradskog deponija. Obračun prema površini radnog pročelja. | m2 | 50 | 7 | 350
5
A.1. |  |  | PRIPREMNI I ZEMLJANI RADOVI UKUPNO: |  |  |  | 5320
A.2. |  |  | BETONSKI I ARM.BETONSKI RADOVI
A.2. | 1. |  | Ručno ugrađivanje betona tlačne čvrstoće C16/20 u armirane konstrukcije. Cijenom obuhvaćena dobava materijala, spravljanje i ugradba betona u oplatu, nabijanje, završnu obrada i njega. Obračun po m3 ugrađenog betona, uključivo oplata
|  | a) | armirane konstrukcije malog presjeka | m3 | 5 | 30 | 150
|  | b) | armirane konstrukcije srednjeg presjeka | m3 | 5 | 30 | 150
|  | c) | armirane konstrukcije velikog presjeka | m3 | 5 | 30 | 150
A.2. | 2. |  | Zatvaranje raznih rupa i otvora u podu ili stropu betonom tlačne čvrstoće C25/30 uključivo potrebna oplata i armatura. | m3 | 5 | 15 | 75
A.2. |  |  | BETONSKI I ARM.BETONSKI RADOVI UKUPNO: |  |  |  | 525
A.3. |  |  | ARMIRAČKI RADOVI
A.3. | 1. |  | Dobava, izrada, siječenje, savijanje, postava i vezivanje armature kvalitete MA 500/560, RA 400/500. Izvesti prema statičkom računu i nacrtima savijanja armature. Količine u troškovniku računate u odnosu na m3 ugradjenog betona. Obarčun po kg ugrađene armature, a količina izvedena temeljem nacrta savijanja, računajući teoretske težine.
|  | a. | RA 400/500 B500 | kg | 100 | 0.8 | 80
|  | b. | MAG 500/560 | kg | 100 | 0.8 | 80
A.3. |  |  | ARMIRAČKI RADOVI UKUPNO: |  |  |  | 160
A.4. |  |  | ZIDARSKI RADOVI
A.4. | 1. |  | Dobava materijala i zazidavanje otvora u zidu debljine do 12 cm novom punom opekom u produžnom cementnom mortu. Obračun po m3 zatvorenog otvora. | m3 | 5 | 6 | 30
A.4. | 2. |  | Obzidavanje vertikalnih instalacija ili kada zidom od pune opeke NF, debljine 7 cm u cementnom mortu M-100. U cijeni stavke izrada otvora za ventilaciju i priključke. Zidne površine će biti ožbukane ili opločene. Obračun po m3 izvedenog zida. | m3 | 5 | 7 | 35
A.4. | 3. |  | Grubo i fino žbukanje zidova, stropova, greda i podgleda produžno cementnim mortom (1.700 kg/m3) u dva sloja sa predhodnim cementnim špricom na očišćenu podlogu.U cijenu uključen sav rad i materijal. Očekivana debljina žbuke je cca 5-6 cm (stari neravni zidovi). | m2 | 50 | 7 | 350
A.4. | 4. |  | Grubo i fino žbukanje zidova, stropova, greda i podgleda gipsvapnenom žbukom u dva sloja sa predhodnim cementnim špricom na očišćenu podlogu. U cijenu uključen sav rad i materijal. Očekivana debljina žbuke je cca 5-6 cm (stari neravni zidovi). | m2 | 50 | 4 | 200
A.4. | 5. |  | Grubo i fino žbukanje novih zidova, stropova, greda i podgleda (zidovi od opeke ili betona) produžnom žbukom u dva sloja sa predhodnim cementnim špricom na očišćenu podlogu.U cijenu uključen sav rad i materijal. | m2 | 50 | 4 | 200
A.4. | 6. |  | Dobava materijala i krpanje šliceva od instalacija, produžno-cementnim mortom. Širina sliceva do 15 cm. U cijeni stavke je potrebna laka građevinska skela.
|  | a) | usjeci širine do 15 cm. | m1 | 50 | 6 | 300
|  | b) | usjeci širine do 30 cm | m1 | 50 | 12 | 600
A.4. | 7. |  | Zidarska obrada špaleta na mjestima ugradbe stolarije i bravarije. Rad izvesti produžno-cementnom žbukom u sloju 3-4 cm. U cijeni stavke je potrebna laka građevinska skela.
|  | a) | razvijena širina špalete do 20cm | m1 | 50 | 1 | 50
|  | b) | razvijena širina špalete 20 - 40cm | m1 | 50 | 1.2 | 60
|  | c) | razvijena širina špalete 40 - 60cm | m1 | 20 | 1.5 | 30
A.4. | 8. |  | Zidarska ugradnja vrata u zidu od opeke.
|  | a) | vrata veličine do 2m2 | kom | 20 | 2.2 | 44
|  | b) | vrata veličine preko 2m2 | kom | 20 | 2.2 | 44
A.4. | 9. |  | Dobava materijala i izrada armiranog cementnog estriha d=5cm: Dilatacione reške na površinama većim od 20 m2 te postava izolacione trake od elastificiranog polistirena na sudaru sa zidovima, obuhvaćene cijenom.
|  | a) | armirano rabic pletivom | m2 | 50 | 3.5 | 175
|  | b) | armirano polipropilenskim vlaknima | m2 | 50 | 5 | 250
A.4. | 10. |  | Krpanje žbuke i podloga nakon izvedbe raznih obrtničkih, instalaterskih, montažerskih radova, a prije definitivne obrade svih ploha. Sve kompletno sa potrebnim radom i materijalom. | m2 | 50 | 13 | 650
A.4. | 11. |  | Gletanje zidova građevinskim ljepilom sa postavom armirane plastificirane mrežice u dva sloja ( dijelovi zidova koji su popucali uslijed potresa ). | m2 | 20 | 15 | 300
A.4. |  |  | ZIDARSKI RADOVI UKUPNO: |  |  |  | 3318
A.5. |  |  | IZOLATERSKI RADOVI
A.5. | 1. |  | Dobava materijala i premazivanje u hladno jednim slojem bitumena ili slično. | m2 | 50 | 0.8 | 40
A.5. | 2. |  | Dobava i postava jednog sloja varene ljepenke na sloj vrućeg bitumena što je obuhvaćeno cijenom. | m2 | 50 | 7 | 350
A.5. | 3. |  | Dobava i postava jednog završnog hidroizolacijskog fleksibilnog sloja GVZ 5 na sloj vrućeg bitumena što je obuhvaćeno cijenom. | m2 | 50 | 11 | 550
A.5. | 4. |  | Dobava materijala i izrada horizontalne hidroizolacije podova mokrih čvorova. Izvesti mekom PVC trakom, debljine 1,2 mm. Spojevi trake preklapaju se u širini od 5,0 cm i vare vrućim zrakom. Traku uzdiguti uz zidove 30 cm. Obračun radova vrši se na temelju razvijene površine postavljene hidroizolacijske trake. | m2 | 50 | 2.8 | 140
A.5. | 5. |  | Dobava i izrada vertikalne izolacije zidova s jednim slojem varene ljepenke u dva premaza vrućim bitumenom. | m2 | 50 | 1.2 | 60
A.5. | 6. |  | Djelomično izvođenje hidroizolaterskih radova kod pojedinačne ugradnje slivnika na ravnom neprohodnom krovu. U cijenu je uključeno: skidanje i ponovna postava kulira oko slivnika na površini 1,20x1,20 m, skidanje postojeće izolacije te izrada nove od dva sloja varene trake V4 i jednim slojem varene trake GV4, uključivo hladni premaz na površini 1,00x1,00 m te utovar i odvoz šute. | kom | 10 | 5 | 50
A.5. | 7. |  | Kitanje spoja zida i lima trajno elastičnim silikonskim kitom | m1 | 50 | 0.8 | 40
A.5. | 8. |  | Kitanje fuga na spoju zida i lima visokoelastičnom masom za brtvljenje postojanom na UV zračenje uz prethodno premazivanje odgovarajućim primerom. | m1 | 50 | 0.8 | 40
A.5. |  |  | IZOLATERSKI RADOVI UKUPNO: |  |  |  | 1270
A.6. |  |  | TESARSKI RADOVI
A.6. | 1. |  | Dobava materijala, izrada i ugradba OSB ploča na utor i pero debljine 22mm. Ploče se postavljaju na konstrukciju i pričvršćiju vijcima. Obračun po m2 plohe na kojoj se polažu ploče. | m2 | 50 | 3 | 150
A.6. | 2. |  | Doprema, montaža, skidanje i otprema fasadne skele od bešavnih cijevi i elemenata spojnice i svom potrebnim ukrućenjima i sidrenjima. Bazišta-radna ploha izvodi se od mosnica. Cijenom je obuhvaćena dobava i postava fasadne skele visine do 10 m na vanjskim pročeljima zgrade s istakama i uglovnim završecima s dobavom i postavom jutenih ili plastificiranih traka kao zaštite od pada predmeta,prašenja i sl., Jutene ili plastificirane trake medjusobno vezati, te pričvrstiti za nosivu konstrukciju skele. Prije izvedbe skele izvodjač je dužan izraditi projekt skele, sa svim mjerama zaštite radnika i prolaznika. Cijelu skelu izraditi prema odredbama propisa za zaštitu na radu. Obračun po m2 ortogonalne projekcije skele | m2 | 50 | 4 | 200
A.6. | 3. |  | Doprema, montaža, skidanje i otprema lake pokretne skele visine do 4,00 m. Obračun po jedinici mjere horizontalne projekcije. | m2 | 50 | 4 | 200
A.6. |  |  | TESARSKI RADOVI UKUPNO: |  |  |  | 550
A.7. |  |  | LIMARSKI RADOVI
A.7. | 1. |  | Dobava materijala, izrada i montaža opšava raznih prodora, ugrađenih nosača, dimnjaka etc. na rkosom krovu pocinčanim limom debljine 0.55 mm. Cijenom je obuhvaćena postava podložne ljepenke te sav spojni i pričvrsni materijal. Obračun po m1 lima i m2 ljepenke. Razvijena širina al. lima je do 65 cm
|  | a) | lim RŠ 25-40cm | m1 | 30 | 5 | 150
|  | b) | lim RŠ 45-60cm | m1 | 30 | 6 | 180
|  | c) | ljepenka | m2 | 30 | 1 | 30
A.7 | 2. |  | Dobava i ugradba opšava prozorskih klupčica iz pocinčanog lima debljine 0,55 mm. Na vanjskom rubu izvesti okapnicu udaljenu min. 2 cm od žbuke, a na strani do zida lim podvući pod žbuku i uzdići 2 cm. Sva mjesta dodira lima i žbuke ili betona zaštititi bitumenskom ljepenkom. Spoj izmedju lima i postojećih doprozornika zapuniti trajno elastičnim kitom. Jediničnom cijenom obuhvatiti kompletan rad i materijal. Obračun po m1 lima , te m2 ljepenke.
|  | a) | klupčice r.š.cca 20cm | m1 | 30 | 3 | 90
|  | b) | klupčice r.š.cca 35cm | m1 | 30 | 3 | 90
|  | c) | ljepenka | m2 | 30 | 1 | 30
A.7. |  |  | LIMARSKI RADOVI UKUPNO: |  |  |  | 570
A.8. |  |  | KROVOPOKRIVAČKI RADOVI
A.8. | 1. |  | Izravnavanje krovnih rogova jelovim letvama prije letvanja i pokrivanja. | m2 | 50 | 1 | 50
A.8. | 2. |  | Nabava materijala i pokrivanje krova pocinčanim trapeznim limom (0,5mm) visina vala 330mm, boja po izboru investitora. | m2 | 50 | 5 | 250
A.8. |  |  | KROVOPOKRIVAČKI RADOVI UKUPNO: |  |  |  | 300
A.9. |  |  | RAZNI GRAĐEVINSKI RADOVI
A.9. | 1. |  | Razne pripomoći pri ugradbi raznih stolarskih i bravarskih elemenata, strojarskih instalacija i opreme, pri izvođenju elektroinstalacija, te instalacija vodovoda i kanalizacije, kao i za ostale radove za kojima se ukaže potreba, a nisu definirani ovim troškovnikom. Utrošeno vrijeme bit će evidentirano u građevinskom dnevniku i priznato uz odobrenje nadzorne službe investitora. Predviđa se
|  |  | NKV | sati | 30 | 17 | 510
|  |  | KV | sati | 30 | 22 | 660
|  |  | VKV | sati | 30 | 30 | 900
A.9. | 2. |  | Kitanje trajnoelstičnim kitom raznih fuga i spojeva materijala. Nalog daje nadzorni inženjer. | m1 | 30 | 3 | 90
A.9. | 3. |  | Višekratno čišćenje gradilišta za vrijeme izvođenja i po dovršetku radova s pranjem i struganjem ostataka boje ,pranjem prozora, stijena, vrata, podova i opločenja, te odvoz smeća na gradilišnu deponiju. Obračun po m2 ortogonalne projekcije tretirane površine. | m2 | 400 | 1.5 | 600
A.9. | 4. |  | Usluga auto dizalice s košarom | dan | 2 | 45 | 90
A.9. | 5. |  | Strojno rezanje asfalta | m1 | 50 | 0.8 | 40
A.9. | 6. |  | Dobava i ugradba betonskih ili kulir ploča 40x40/8 cm u sloju pijeska d=7-8 cm što je obuhvaćeno stavkom. Cijenom obuhvatiti i ugradnju parkovnih rubnjaka kao bočnih završetaka staze, uključivo betoniranje potrebnog temelja za rubnjak. dim rubnjaka 8x25x50 cm, ravnih rubova.Obračun po m2 staze i m1 ugrađenog rubnjaka.
|  | a) | staza | m2 | 40 | 2 | 80
|  | b) | rubnjaci | m1 | 80 | 1.8 | 144
A.9. | 7. |  | Zaštita namještaja i podova PVC folijom. | m2 | 500 | 1 | 500
A.9. | 8. |  | Zaštita podova kartonom. | m2 | 200 | 0.4 | 80
A.9. | 9. |  | Obrada spojeva zidova i stolarije akrilnim kitom | m1 | 200 | 0.4 | 80
A.9. | 10. |  | Dobava i montaža zaštitnih dasaka zida u širini od 25cm od MDF materijala bijele boje. | m1 | 10 | 2 | 20
A.9. | 11. |  | Tapiciranje ulaznih vrata u ambulante sa svim potrebnim materijalima u boji po izboru investitora. | kom | 4 | 150 | 600
A.9. | 12. |  | Dobava i montaža otirača na ulazima sa pripremom poda za postavu dimenzija 120 x60cm. | kom | 4 | 160 | 640
A.9. |  |  | RAZNI GRAĐEVINSKI RADOVI UKUPNO: |  |  |  | 5014
A. |  |  | GRAĐEVINSKI RADOVI UKUPNO: |  |  |  | 17027
B. |  |  | OBRTNIČKI RADOVI
B.1. | 1. |  | Dobava materijala i montaža spuštenog stropa od gipskartonskih ploča. Podkonstrukcija na nosačima sa ovješenjem do 50 cm. Sve spojeve ploča nakon montaže treba bandažirati i kitati. Cijenom je obuhvaćena izvedba otvora za montažu stropne rasvjete, ili dodatna učvršćenja za nadžbuknu rasvjetu, prema shemi rasvjete, te eventualno predviđenog razglasa i ventilacionih rešetki, kao i svi završni tipski profili. Stropovi položeni u horizontalnoj ili kosoj ravnini. Priručna skela obuhvaćena stavkom. Obračun po m2 gotovog montiranog stropa pripremljenog za ličenje | m2 | 10 | 10 | 100
B.1. | 2. |  | Dobava materijala i postava maske - obloge vertikalnih i horizontalnih instalacija ventilacije, grijanja itd. raznih dimenzija presjeka. Izvodi se od gipskartonske obloge na metalnoj podkonstrukciji. Presjek same obloge tj. maske kanala je definiran mikrolokacijom, a stavkom je obuhvaćeno i izrezivanje na pozicijama ventilacionih rešetki i sl. Obračun po m2 razvijene površine gotove montirane obloge kanala, pripremljene za ličenje. | m2 | 10 | 10 | 100
B.1. | 3. |  | Dobava materijala, te izrada i postava jednostrane obloge od gipskartonskih ploča na metalnoj podkonstrukciji, koja se postavlja na zidovima u zidnim nišama ili otvorima, te gdje se zahtjeva kvalitetna obrada finalnih površina. U svemu prema dogovoru s investitorom. Obračun po m2 gotove montirane obloge, pripremljene za ličenje. | m2 | 100 | 7 | 700
B.1. | 4. |  | Dobava materijala, izrada i montaža pregradne stijene izmedju prostorija. Izvodi se od obostrano postavljenih dvostrukih gipskartonskih ploča na metalnoj podkonstrukciji. Cijenom obuhvaćena sva potrebna izrezivanja za vrata, instalacije etc. Unutar montažne stijene ugradjuju se na pojedinim pozicijama vrata koja su obračunata u stolarskim radovima. Stavka uključuje sav rad, materijal, bandažiranje spojeva, kitanje, postava rubnih profila, kao i izolacija od tervola izmedju knauf obloge, u svemu do potpune gotovosti.
|  | a) | pregrada debljine 10 cm | m2 | 10 | 20 | 200
|  | b) | pregrada debljine 12 cm | m2 | 10 | 22 | 220
|  | c) | pregrada debljine 15 cm | m2 | 10 | 19 | 190
|  | d) | pregrada debljine 20 cm | m2 | 10 | 13 | 130
B.1. | 5. |  | Sve isto kao prethodna stavka, samo se zid izvodi iz vodonepropusnih GK ploča.
|  | a) | pregrada debljine 10 cm | m2 | 10 | 16 | 160
|  | b) | pregrada debljine 12 cm | m2 | 10 | 16 | 160
|  | c) | pregrada debljine 15 cm | m2 | 10 | 16 | 160
|  | d) | pregrada debljine 20 cm | m2 | 10 | 16 | 160
B.1. | 6. |  | Dobava materijala i montaža na objektu tipskih kutnih profila, koji se postavljaju na vertikalne rubove špaleta, otvora i sl. | m1 | 10 | 1 | 10
B.1. | 7. |  | Dobava materijala i montaža na objektu pregradne stijene sa oblogom od vatrootpornih ploča F-90. Sve ostalo kao st.B.1.4. | m2 | 10 | 5 | 50
B.1. | 8. |  | Dobava i montaža posebnih pocičanih traverzi - nosača za sistem zidova od GK ploča za montažu težih sanitarnih uređaja. Stavka uključuje kompletan pribor za montažu. Sve usklađeno s odabirom sanitarnih uređaja.
|  |  | WT 221 | kom | 5 | 4 | 20
|  |  | W 223 | kom | 5 | 4 | 20
|  |  | W 222 | kom | 5 | 4 | 20
|  |  | dodatna traverza za obostrano pričvrščenje | kom | 5 | 4 | 20
B.1. | 9. |  | Dobava i montaža gipskartonskih ploča čeličnih dovrtanika predviđenih za ugradnju u zidove debljine 10 cm, koji se ugrađuju istovremeno s izradom GK pregrada. U cijenu je uključena i posebna potkonstrukcija za dovratnike, dodatni UA profil. U svemu prema uputama proizvođača. Dovratnici svjetlih mjera otvora:
|  | a) | 75/220 cm | kom | 5 | 2.7 | 13.5
|  | b) | 85/220 cm | kom | 5 | 2.7 | 13.5
|  | c) | 105/220 cm | kom | 5 | 2.7 | 13.5
|  | d) | 115/220 cm | kom | 5 | 2.7 | 13.5
B.1. | 10. |  | Dobava i ugradnja tipskih revizija za ugradnju u GK strop ili zid. Revizije se ugradjuju kod stropnih ventil-konvektora, te na pozicijama gdje je potrebno doći do odredjenih instalacija prekrivenih ravninom spuštenog stropa ili oblogom zida.
|  | a) | Revizija vel.60x60 cm | kom | 5 | 10 | 50
|  | b) | Revizija vel.30x30 cm | kom | 5 | 10 | 50
|  | c) | Revizija vel.45x45 cm | kom | 5 | 10 | 50
|  | d) | Revizija vel.20x20 cm | kom | 5 | 10 | 50
B.1. | 11. |  | Dobava i montaža spuštenog stropa u rasteru 600x600 mm. Potkonstrukcija bijele boje 24 mm širine. Opšav bijelim L profilom. Ploče 15 mm, ravan rub. | m2 | 10 | 40 | 400
B.1. | 12. |  | Dobava materijala, izrada i montaža na objektima zidnih akustičnih obloga od furniranog MDF dubine 7cm. Vatrootpornost klasa B-s1-d0 | m² | 10 | 4.5 | 45
B.1. |  |  | SPUŠTENI STROPOVI I PREGRADNE STIJENE UKUPNO: |  |  |  | 3119
B.2. |  |  | KERAMIČARSKI RADOVI
B.2. | 1. |  | Dobava materijala i izvedba opločenja zidova keramičkim pločicama veličine 20/20 cm I klase postavljenim na ljepilo, fuga na fugu s vertikalnim sljubnicama. Sudari na bridovima zidova i završeci opločenja moraju biti izvedeni rubnim pločicama ili tipskim ugaonim aluminijskim profilima. Sljubnice ispunjene masom za fugiranje i sve plohe očišćene. Obračun po m2 bez ozbira na veličinu prostorije ili visinu opločenja. Visina opločenja 220 cm. | m2 | 50 | 48 | 2400
B.2. | 2. |  | Dobava materijala i oblaganje podova protukliznim keramičkim pločicama I klase veličine 40/40 cm postavljenim na ljepilo, a polaganje ortogonalno . Izbor pločica kao i sve detalje sheme polaganja prije izvedbe radova usaglasiti s investitorom. Pod se izvodi u padu prema podnom sifonu u svim prostorijama gdje su sifoni ugradjeni. Obračun po m2 izvedenog opločenja bez obzira na veličinu prostorije.Sve ostalo kao st.B2.1. | m2 | 50 | 48 | 2400
B.2. | 3. |  | Izrada sokla na obodnim zidovima prostorije od keramičkih pločica visine 10 cm, sve prema uzorku i dogovoru s investitorom. Ostalo kao st.B.2.2. Obračun po m1 bez obzira na veličinu prostorije. | m1 | 20 | 15 | 300
B.2. | 4. |  | Dobava i ugradnja profiliranih PVC kutnih lajsni na svim kutnim spojevima keramičkih pločica. | m1 | 50 | 9 | 450
B.2. | 5. |  | Dobava i ugradnja aluminijskih kutnih lajsni na svim kutnim spojevima keramičkih pločica. | m1 | 50 | 2 | 100
B.2. |  |  | KERAMIČARSKI RADOVI UKUPNO: |  |  |  | 5650
B.3. |  |  | PODOPOLAGAČKI RADOVI
B.3. | 1. |  | Vađenje drvenih kutnih letvica i odlaganje na privremenu deponiju | m1 | 10 | 0.8 | 8
B.3. | 2. |  | Skidanje i demontaža klasičnog parketa bez obzira na način pričvršćenja i vrstu podloge. | m2 | 10 | 0.5 | 5
B.3. | 3. |  | Popravak oštećenog poda u ordinaciji sa postavom i ljepljenje pvc ploča 30x30 | m2 | 10 | 3 | 30
B.3. | 4. |  | Dobava i postava PE folije debljine 0,2mm na podlogu poda sa međusobnim preklapanjem od najmanje 20cm. U rubnom području PE folija treba biti uzdignuta od razine gotovog poda. | m2 | 10 | 0.3 | 3
B.3. | 5. |  | Dobava i postava rubne trake od mineralne vune visine 10cm i debljine 1cm uz obodne zidove prostorije. | m1 | 50 | 0.3 | 15
B.3. | 6. |  | Dobava materijala te izrada, planiranje i sabijanje nasipa za izravnavanje od specijalnog isušenog mineralnog granulata poro-betona 2-4mm (kao nasip za izravnavanje)) u debljini od cca 8cm. | m2 | 50 | 3.8 | 190
B.3. | 7. |  | Dobava materijala i postava ljepljenjem podne obloge od PVC-a u daskama dimenzija 25x122cm, debljine 2,5mm, težine 4000gr/m², klasa otpornosti 33 u boji prema odabiru investitora. Uključen sav potreban spojni materijal kao i akrilno ljepilo niske emisije za jednostrano ljepljenje podne obloge. | m2 | 50 | 8 | 400
B.3. | 8. |  | Dobava, krojenje i postava dekorativnih kutnih letvica od PUR sa završnom oblogom u skladu sa odabranom podnom oblogom debljine 10mm visine 60mm uključujući sav potreban spojni i montažni materijal. | m1 | 50 | 2 | 100
B.3. | 9. |  | Skidanje postojeće podne PVC obloge i odvoz na deponij te izvedba samonivelirajuće mase i prajmera (izravnavanje do 3mm). | m2 | 50 | 30 | 1500
B.3. | 10. |  | Dobava i postava PVC podne obloge u roli sa izradom cokla od PVC podne obloge. | m2 | 50 | 58 | 2900
B.3. | 11. |  | Mjestimičan popravak oštečene betonske podloge epoksidnim mortom | m2 | 50 | 21 | 1050
B.3. | 12. |  | Dobava i postava antistatičke podne obloge- linoleum sa ugradnjom cokla visine 10cm. | m² | 50 | 5 | 250
B.3. |  |  | PODOPOLAGAČKI RADOVI UKUPNO: |  |  |  | 6451
B4. |  |  | SOBOSLIKARSKO-LIČILAČKI RADOVI
B.4. | 1. |  | Dobava materijala i gletanje svih ožbukanih zidova i stropova. Gletanje predvidjeno u dva sloja tj. do potpune glatkoće finalne plohe. Kao materijal za gletanje koristi se masa obavezno kompatibilna sa finalnom odabranom akrilnom disperzivnom bojom na vodenoj osnovi. U svemu prema uputi proizvodjača. | m1 | 100 | 4 | 400
B.4. | 2. |  | Dobava materijala i bojanje zidova i stropova od gipskartonskih ploča poludisperzivnom bojom u dva sloja. Podloga mora biti pripremljena za fazu bojanja, tj.bez novog gletanja. Obračun po m2 . | m2 | 100 | 1.2 | 120
B.4. | 3. |  | Dobava materijala i bojanje prethodno pregletanih površina zidova i stropova akrilnom disperzivnom bojom na vodenoj osnovi, paropropusnim i vodoodbojnim premazom, atestiranim po HR normama sa svim potrebnim predradnjama. Površine se impregniraju akrilnom impregnacijom na vodenoj osnovi, te dvostruko premazuju akrilnom bojom. Izbor boja, detalje obrade pojedinih površina i sl. potrebno je prije početka radova usaglasiti sa investitorom. | m2 | 100 | 4 | 400
B.4. | 4. |  | Dobava materijala i bojanje prethodno pregletanih površina zidova parapropusnom, vodoodbojnom, antistatičkom i antibakteriološkom perivom latex bojom, atestiranoj po HR normama sa svim potrebnim predradnjama. Površine se impregniraju sa akrilnom impregnacijom na vodenoj osnovi te dvostruko premazuju akrilnom bojom. Bojenje se izvodi u više tonova (do 2), a izvodjač je dužan izvesti uzorke za svaku boju. U cijenu je uključen sav potreban rad i materijal, te sve eventualno potrebne radne skele. Izbor boja, detalje obrade pojedinih površina i sl. potrebno je prije početka radova usaglasiti sa investitorom. | m2 | 100 | 12 | 1200
B.4. | 5. |  | Skidanje starih slojeva boje sa postojećih zidova i stropova do zdrave podloge. U cijenu treba uključiti i potrebne ljestve - skelu. | m2 | 100 | 2.5 | 250
B.4. | 6. |  | Dobava materijala i izrada uljanog mat naliča novih zidova ili ploha sa kojih je u potpunosti skinut stari sloj, u boji po izboru investitora. Nalič se izvodi u dogovoru i na pozicijama definiranim po zahtjevu Korisnika. Stavkom obuhvaćena sva potrebna krpanja manjih oštećenja, dvokratno gletanje, eventualno parcijalno bandažiranje, te impregnacija i bojanje u 3 sloja. | m2 | 10 | 6 | 60
B.4. | 7. |  | Ličenje površina zidova na postojeći stari nalič nanošenjem uljne boje u dva sloja uz prethodno brušenje, čišćenje i kitanje oštećenja i pukotina. | m2 | 10 | 2 | 20
B.4. | 8. |  | Jednokratni premazi fasadnom bojom, mjesta oštećenih vlagom ili sličnim, koji se ne mogu pokriti disperolom. | m2 | 20 | 2 | 40
B.4. | 9. |  | Ličenje postojeće gradjevinske stolarije neprozirnim alkidnim lak bojama uključivo sa svim predradnjama (paljenje - čišćenje starih slojeva, brušenje, kitanje, te fino brušenje i završno trokratno ličenje lak bojom u tonu po izboru projektanta). Obračun po m2 opisanih radova do potpune gotovosti. Boju i ton usuglasiti s investitorom. | m2 | 10 | 20 | 200
B.4. | 10. |  | Popravci većih oštećenja na staroj profiliranoj stolariji auto kitom. Stavka uključuje i skidanje, ponovno namještanje i transport krila. Obračun po m2 tretiranog stolarskog elementa u svemu pripremljenog za ličenje. | m2 | 10 | 1.5 | 15
B.4. | 11. |  | Ličenje drvene stolarije lazurnom bojom po izboru Investitora u tri naliča uz sve potrebne predradnje. | m2 | 10 | 1.5 | 15
B.4. | 12. |  | Dobava materijala i izrada alkidnog naliča u dva sloja svih novih drvenih elemenata, dovratnika, vrata, prozora, ustakljenih stijena i novih prozorskih klupčica, maski radijatora, sokla i sl. sa svim potrebnim predradnjama. Rad obuhvaća kitanje, brušenje, grundiranje temeljnim, te bojenje polumat pokrivnim lakom. Izbor tonova i detalje obrade pojedinih elemenata potrebno je usaglasiti s investitorom. | m2 | 10 | 1.5 | 15
B.4. | 13. |  | Dobava materijala i izvedba uljanog naliča raznih postojećih bravarskih elemenata (poklopaca, rešetki, ograda, prozora, vrata etc.) uljanom bojom. Stavkom obuhvaćeno čišćenje metalnih dijelova od stare boje i korozije, zatim premazivanje očišćenih dijelova anti-korozivnom zaštitom - naličem, te dvokratno ličenje uljenom bojom i lakom otpornim na atmosferilije. Obračun po m2 sve kompletno. Boja i ton po izboru investitora. | m2 | 10 | 7 | 70
B.4. | 14. |  | Dobava materijala i izrada alkidnog naliča u dva sloja svih novih željeznih elemenata crne bravarije sa svim potrebnim predradnjama. Rad obuhvaća nanošenje temeljnog akrilnog medjupremaza te bojanje pokrivnim akrilnim lakom na vodenoj osnovi mat/polusjaj. Izbor tonova i detalje obrade usaglasiti s investitorom, te izvesti u skladu sa tehnološkim opisom proizvodjača odabranog materijala. | m2 | 10 | 2 | 20
35
B.4. | 15. |  | Ličenje radijatora špricanjem lak boje za radijatore u dva sloja uz prethodno čišćenje od rđe i prašine i bojenje temeljnom bojom. | m2 | 10 | 35 | 350
B.4. | 16. |  | Ličenje željeznih cijevi, nanošenjem lak boje u dva naliča uz prethodno čišćenje od rđe i prašine i ličenje temeljnom bojom. | m1 | 10 | 6 | 60
B.4. | 17. |  | Razni radovi u režiji: popravci i sitni radovi prema građevinskoj knjizi (rad i materijal) | h | 5 | 45 | 225
B.4. |  |  | SOBOSLIKARSKO-LIČILAČKI RADOVI UKUPNO: |  |  |  | 3460
B.5. |  |  | STOLARSKI RADOVI
B.5. | 1. |  | Dobava materijala, izrada i ugradba jednokrilnih vrata sa dovratnikom izvedenih od crnogorice I klase sa punim šperanim zaokretnim krilom i dovratnikom iz masiva. Vratno krilo providjeno "brtvom" na sudaru sa dovratnikom. Završna obrada vratnog krila i dovratnika je ličenje poliuretanskim lakom, sa svim potrebnim predradnjama, što je sve obuhvaćeno ovom stavkom. U cijeni uključen sav potreban okov, petlje, cilindrična brava sa tri ključa, te sa odvojenim štitnicima i kromiranim kvakama kružnog profila - sve po izboru projektanta. U svemu do potpune gotovosti.
|  |  | zidarski otvor cca 85/220 | kom | 1 | 350 | 350
|  |  | zidarski otvor cca 95/220 | kom | 1 | 350 | 350
|  |  | zidarski otvor cca 105/220 | kom | 1 | 350 | 350
B.5. |  |  | STOLARSKI RADOVI UKUPNO: |  |  |  | 1050
B.6. |  |  | BRAVARSKI RADOVI
B.6. | 1. |  | Dobava i ugradnja vanjske PVC stolarije. Prozor je izrađen od PVC profila sa čeličnim ojačanjem osnovne ugradbene dubine 76mm, minimalna vrijednost zvučne izolacije 36 dB, ostakljeno trostruko izolirajuće staklo s dva stakla niske emisije i ispuna inertnim plinom, jedno staklo je sigurnosno (IZO Low-e 4+alu+4alu+Lamistal 3.3.1. Low-e + ispuna argonom). Profili u bijeloj boji.
|  |  | a) prozori veličine do 2 m² | kom | 1 | 420 | 320
|  |  | b) prozori i stijene od 2-4 m² | kom | 1 | 320 | 320
|  |  | c) prozori i stijene od 4-6 m² | kom | 1 | 320 | 320
B.6. | 2. |  | Dobava i ugradnja aluminijske stolarije. Prozor je izrađen od aluminijskih profila s prekinutim termo mostom, 65mm dubina, plastificirano RAL 9006, ispuna izo staklo 4/16/4 mm Low-E+ARGON.
|  | a) | prozori veličine do 2 m² | kom | 1 | 160 | 160
|  | b) | prozori i stijene od 2-4 m² | kom | 1 | 180 | 180
B.6. | 3. |  | Nabava i ugradnja kompleta kvake sa štitnicima od eluksiranog aluminija za željezna vrata. | kom | 5 | 40 | 200
5
B.6. | 4. |  | Razni radovi u režiji, popravci, pripomoći i pripasivanja na vratima i prozorima. ( Rad i materijal u cijeni sata ). | h | 5 | 52 | 260
B.6. |  |  | BRAVARSKI RADOVI UKUPNO: |  |  |  | 1860
B.7. |  |  | RAZNI RADOVI
B.7. | 1. |  | Demontaža, čišćenje okvira, doprema i postava raznih vrsta stakla na prozore, staklene stijene i vrata:
|  | a) | izo staklo 4+14+4 | m² | 1 | 90 | 90
|  | b) | prozorsko staklo debljine 4mm | m² | 1 | 90 | 90
|  | c) | lamistal staklo 2x3mm | m² | 1 | 30 | 30
|  | d) | žičano staklo | m² | 1 | 10 | 10
|  | e) | pljeskareno staklo debljine do 6mm | m² | 1 | 10 | 10
B.7. |  |  | RAZNI RADOVI UKUPNO: |  |  |  | 230
B. |  |  | OBRTNIČKI RADOVI UKUPNO: |  |  |  | 21820
C. |  |  | INSTALATERSKI RADOVI
C.1. |  |  | ODVODNI VODOVI U ZEMLJI
C.1. | 1. |  | Dobava i montaža novih PVC cijevi u rovu dubine do 2,00 m.
|  | a) | SN4 DN 110/5 | m1 | 10 | 3.8 | 38
|  | b) | SN4 DN 125/5 | m1 | 10 | 4 | 40
C.1. | 2. |  | Dobava i montaža novih PVC fazonskih komada u rovu dubine do 2,00 m.
|  | a) | fi 100 mm | kom | 10 | 3.8 | 38
|  | b) | fi 125 mm | kom | 10 | 4 | 40
C.1. |  |  | ODVODNI VODOVI U ZEMLJI UKUPNO: |  |  |  | 156
C.2. |  |  | ODVODNI VODOVI U ZGRADI
C.2. | 1. |  | Demontaža starog te dobava i montaža novog sifona umivaonika ili sudopera | kom | 5 | 25 | 125
C.2. | 2. |  | Demontaža starog te dobava i montaža novog PVC podnog sifona promjera 100 - 110 mm s poniklanom rešetkom | kom | 5 | 2 | 10
C.2. | 3. |  | Dobava i montaža novih PVC cijevi
|  | a) | fi 32 mm | m1 | 10 | 3 | 30
|  | b) | fi 40 mm | m1 | 10 | 3.3 | 35
|  | c) | fi 50 mm | m1 | 10 | 7 | 70
|  | d) | fi 75 mm | m1 | 10 | 7.5 | 75
|  | e) | fi 110 mm | m1 | 5 | 11 | 55
|  | f) | fi 125 mm | m1 | 5 | 11.5 | 57.5
|  | g) | fi 160 mm | m1 | 5 | 12 | 60
|  | h) | fi 200 mm | m1 | 5 | 12.5 | 62.5
C.2. | 4. |  | Dobava i montaža novih PVC koljena
|  | a) | fi 32 mm | kom | 5 | 1.5 | 7.5
|  | b) | fi 40 mm | kom | 5 | 2 | 10
|  | c) | fi 50 mm | kom | 5 | 7 | 35
|  | d) | fi 75 mm | kom | 5 | 7.5 | 37.5
|  | e) | fi 110 mm | kom | 5 | 10 | 50
|  | f) | fi 125 mm | kom | 5 | 10.5 | 52.5
|  | g) | fi 160 mm | kom | 5 | 11 | 55
|  | h) | fi 200 mm | kom | 5 | 11.5 | 57.5
C.2. | 5. |  | Dobava i montaža novih PVC račvi
|  | a) | fi 32 mm | kom | 5 | 1.2 | 6
|  | b) | fi 40 mm | kom | 5 | 1.8 | 9
|  | c) | fi 50/50 mm | kom | 5 | 2.2 | 11
|  | d) | fi 75/50 mm | kom | 5 | 2.8 | 14
|  | e) | fi 75/75 mm | kom | 5 | 3 | 15
|  | f) | fi 110/50 mm | kom | 5 | 3.8 | 19
|  | g) | fi 110/75 mm | kom | 5 | 4.5 | 22.5
|  | h) | fi 110/110 mm | kom | 5 | 7 | 35
|  | i) | fi 125/75 mm | kom | 5 | 7.5 | 37.5
|  | j) | fi 125/110 mm | kom | 5 | 8 | 40
|  | k) | fi 125/125 mm | kom | 5 | 8.5 | 42.5
C.2. | 6. |  | Dobava i montaža novih PVC redukcija
|  | a) | fi 50/32 mm | kom | 5 | 1 | 5
|  | b) | fi 75/50 mm | kom | 5 | 1.5 | 7.5
|  | c) | fi 110/50 mm | kom | 5 | 2 | 10
|  | d) | fi 110/75 mm | kom | 5 | 2.5 | 12.5
|  | e) | fi 125/50 mm | kom | 5 | 3 | 15
|  | f) | fi 125/75 mm | kom | 5 | 3.5 | 17.5
|  | g) | fi 125/110 mm | kom | 5 | 4 | 20
|  | h) | fi 160/110 mm | kom | 5 | 5 | 25
|  | i) | fi 160/125 mm | kom | 5 | 6 | 30
|  | j) | fi 200/125 mm | kom | 5 | 6.5 | 32.5
|  | k) | fi 200/160 mm | kom | 5 | 7 | 35
C.2. | 7. |  | Dobava i montaža novih wc školjki, uključivo sav spojni i pričvrsni materijal. Školljka priključena na odvodnu i dovodnu instalaciju. U svemu do potpune funkcionalnosti. Obračun po kom školjke sa daskom kompletno. | kom | 5 | 160 | 800
C.2. | 8. |  | Dobava i montaža novih ugradnih vodokotlića, uključivo sav spojni i pričvrsni materijal. Vodokotlić priključen na odvodnu i dovodnu instalaciju. U svemu do potpune funkcionalnosti. Obračun po kom ugrađenog vodokotlića sa potisnom pločom kompletno. | kom | 5 | 120 | 600
C.2. | 9. |  | Dobava i montaža umivaonika sa sifonom, držačima i mješalicom vode | kpl | 5 | 210 | 1050
C.2. | 10. |  | Dobava i montaža brušenog ogledala 40x60cm na postavu vijaka. | kom | 5 | 30 | 150
C.2. | 11. |  | Dobava i montaža poniklanog držača wc papira. | kom | 5 | 10 | 50
C.2. | 12. |  | Dobava i montaža poniklanog držača papirnatih ručnika. | kom | 5 | 10 | 50
C.2. | 13. |  | Dobava i montaža dozatora za tekući sapun sa zidnim držačem. | kom | 5 | 10 | 50
C.2. | 14. |  | Dobava i montaža novih pisoara sa potisnim ventilom i sifonom. | kom | 5 | 50 | 250
C.2. | 15. |  | Strojno odštopavanje vertikalne i horizontalne kanalizacije elektromotornom sajlom | sati | 5 | 25 | 125
C.2. | 16. |  | Dobava i montaža el.bojlera (10 l) za toplu vodu sa sa spajanjem, ispitivanjem i puštanjem u rad | kom | 5 | 170 | 850
C.2. | 17. |  | Demontaža postojeće jednoručne mješalice za umivaonik te dobava i montaža nove jednoručne mješalice za umivaonik. | kom | 1 | 150 | 150
C.2. | 18. |  | Odštopavanje kanalizacijskih cijevi (VOMA) | sati | 5 | 110 | 550
C.2. | 19. |  | Ispumpavanje septičke jame (SLIVNIČAR) | sati | 5 | 90 | 450
C.2. | 20. |  | Snimanje kamerom kanalizacijskih vertikalnih i horizontalnih cijevi sa izradom stanja na cd -u | kpl | 1 | 220 | 220
C.2. |  |  | ODVODNI VODOVI U ZGRADI UKUPNO: |  |  |  | 2595
C.3. |  |  | CENTRALNO GRIJANJE
C.3. | 1. |  | Demontaža starog radijatorskog ventila i stare radijatorske prigušnice na ogrjevnom tijelu i montaža novog radijatorskog ventila i prigušnice, uključivo pomoćni materijal, komplet po jednom ogrjevnom tijelu. | kom | 5 | 30 | 150
C.3. | 2. |  | Demontaža stare ispusne slavine, dobava i montaža nove, uključivo pomoćni materijal | kom | 5 | 1.8 | 9
C.3. | 3. |  | Demontaža starog automatskog odzračnog lončića, dobava i montaža novog, uključivo pomoćni materijal | kom | 5 | 2.5 | 12.5
C.3. | 4. |  | Demontaža stare kuglaste slavine i montaža nove, uključivo sva potrebna rezanja, narezivanja, brtvljenja, zavarivanja te sav pomoćni materijal. | kom | 5 | 3 | 15
C.3. | 5. |  | Zavarivanja cijevi na mjestima procurijevanja, uključivo sve potrebne pripremne radnje | kom | 5 | 4 | 20
C.3. | 6. |  | Demontaža starih radijatora (limenih, ljevano željeznih, čeličnih etc.) sa odlaganjem na gradilišni deponij | kom | 5 | 4 | 20
C.3 | 7. |  | Montaža starih radijatora sa ispitivanjem i puštanjem u pogon | kom | 5 | 5 | 25
C.3. | 8. |  | Dobava i montaža novih radijatora na zidu od opeke. Radijatori visine do 80cm broj članaka do 10-20. Obračun po komadu radijatora kompletno montiranog i puštenog u pogon, uključivo sav spojni i pričvrsni materijal.
|  | a) | broj članaka do 10 | kom | 1 | 300 | 300
|  | b) | broj članaka do 10-20 | kom | 1 | 300 | 300
C.3. |  |  | CENTRALNO GRIJANJE UKUPNO: |  |  |  | 851.5
C.4. |  |  | VODOVOD
C.4. | 1. |  | Ispitivanje instalacije nakon završene montaže pod tlakom 15 bara u trajanju od 12 sati. Obračun po m ispitane instalacije | m | 100 | 2 | 200
C.4. | 2. |  | Ispitivanje i dezinfekcija cjevovoda, te bakteriološki pregled uz predočenje atesta sa laboratorijskim pretragama | kpl | 5 | 20 | 100
C.4. | 3. |  | Dobava i montaža novih PE cijevi
|  | a) | fi 15" mm | m | 10 | 7 | 70
|  | b) | fi 20" mm | m | 10 | 8 | 80
|  | c) | fi 25" mm | m | 10 | 8 | 80
|  | d) | fi 32" mm | m | 10 | 8 | 80
|  | e) | fi 40" mm | m | 10 | 8 | 80
C.4. | 4. |  | Dobava i montaža novog spojnog Holender elementa
|  | a) | fi 15" mm | kom | 5 | 1.2 | 6
|  | b) | fi 20" mm | kom | 5 | 1.2 | 6
|  | c) | fi 25" mm | kom | 5 | 1.2 | 6
|  | d) | fi 32" mm | kom | 5 | 1.2 | 6
|  | e) | fi 40" mm | kom | 5 | 2 | 10
C.4. | 5. |  | Dobava i montaža novog spojnog produžnog Holender elementa
|  | a) | fi 15" mm | kom | 5 | 1.8 | 9
|  | b) | fi 20" mm | kom | 5 | 1.8 | 9
|  | c) | fi 25" mm | kom | 5 | 1.8 | 9
|  | d) | fi 32" mm | kom | 5 | 1.8 | 9
|  | e) | fi 40" mm | kom | 5 | 2 | 10
C.4. | 6. |  | Dobava i montaža novih PE spojnih elemenata KOLJENA
|  | a) | fi 15" mm | kom | 5 | 1.8 | 9
|  | b) | fi 20" mm | kom | 5 | 1.8 | 9
|  | c) | fi 25" mm | kom | 5 | 1.8 | 9
|  | d) | fi 32" mm | kom | 5 | 1.8 | 9
|  | e) | fi 40" mm | kom | 5 | 2 | 10
C.4. | 7. |  | Dobava i montaža novih PE spojnih elemenata NAZUVICA
|  | a) | fi 15" mm | kom | 5 | 1 | 5
|  | b) | fi 20" mm | kom | 5 | 1 | 5
|  | c) | fi 25" mm | kom | 5 | 1 | 5
|  | d) | fi 32" mm | kom | 5 | 1 | 5
|  | e) | fi 40" mm | kom | 5 | 1.5 | 7.5
C.4. | 8. |  | Dobava i montaža novih ravnih propusnih ventila s kućištem
|  | a) | fi 15" mm | kom | 5 | 3.5 | 17.5
|  | b) | fi 20" mm | kom | 5 | 4 | 20
|  | c) | fi 25" mm | kom | 5 | 4.5 | 22.5
|  | d) | fi 32" mm | kom | 5 | 5 | 25
|  | e) | fi 40" mm | kom | 5 | 5.5 | 27.5
C.4. | 9. |  | Dobava i montaža novih kutnih ventila
|  | a) | promjer 13x13 mm | kom | 5 | 20 | 100
|  | b) | promjer 13x10 mm | kom | 5 | 3 | 15
C.4. | 10. |  | Izolacija cijevi dekordal trakom | m | 10 | 0.5 | 5
C.4. | 11. |  | Izolacija cijevi filcom | m | 10 | 0.5 | 5
C.4. | 12. |  | Izolacija cijevi <Armaflexom> | m | 10 | 0.5 | 5
C.4. | 13. |  | Blindiranje cijevi | kpl | 5 | 1.2 | 6
C.4. | 14. |  | Demontaža starih cijevi (olovne pocinčane) uključujući sve fazonske, komada spojne elemente i ventile. U stavku obračunato potrebno štemanje. | m | 10 | 0.5 | 5
C.4. |  |  | VODOVOD UKUPNO: |  |  |  | 1102
C.5. |  |  | ELEKTROINSTALACIJE
C.5. | 1. |  | Izrada novih izvoda za rasvjetu (stropnu i zidnu) uključujući instalaciju pripadajućih prekidača, kompletno sa potrebnim dubljenjem zidova i probojima, te svim razvodnim i montažnim kutijama. Stavkom obuhvaćeno i iznošenje otpadnog materijala van objekta. U cijenu stavke uključena je jedna razvodna kutija RK49, montažna kutija sa podžbuknom utičnicom ili prekidačem bijele boje. Kabel NYM-J 3x1,5mm
|  | a) | utičnice i prekidači, U cijenu stavke uključena je jedna razvodna kutija RK49, montažna kutija sa podžbuknom utičnicom ili prekidačem bijele boje. | kom | 10 | 15 | 150
|  | b) | kablovi; Kabel NYM-J 3x1,5mm | m1 | 100 | 4.5 | 450
C.5. | 2. |  | Izrada novih izvoda samo za el.instalacije šuko priključnica i fiksnih priključaka u prostoru, te drugih izvoda (ventilator, napa, plinski bojler i dr.) , ; u cijenu stavke uključeno je jedna razvodna kutija RK 49, montažna kutija sa podžbuknom utičnicom ili prekidačem bijele boje
|  | a) | utičnice i prekidači, ; u cijenu stavke uključeno je jedna razvodna kutija RK 49, montažna kutija sa podžbuknom utičnicom ili prekidačem bijele boje | kom | 10 | 20 | 200
|  | b) | kablovi; kabel NYM-J 3x2,5mm | m1 | 10 | 5.5 | 55
C.5. | 3. |  | Izrada novih izvoda samo za izradu telefonske instalacije kabelom UTP-4x2x0,6 od postojeće dolazne kutije do potrebnih pozicija u prostoru (sa mogućnošću kasnijih međusobnih povezivanja).
|  | a) | utičnice i prekidači, u cijenu je uključena jedna razvodna kutija RK 49, montažna kutija sa podžbuknom utičnicom ili prekidačem bijele boje | kom | 10 | 15 | 150
|  | b) | kablovi; kabel UTP cat.6 4x2xAWG 23/1 | m1 | 10 | 3 | 30
C.5. | 4. |  | Izrada instalacije izjednačavanja potencijala metalnih masa u sanitarnim prostorijama, te povezivanje sa zaštitnom sabirnicom uzemljenja u glavnom razvodnom ormaru. Izvedba uzemljenja sa zaštitne sabirnice RS vodom HO7V-K 10mm2 u instalacijskoj cijevi Cs prosječne dužine 15m | kpl. | 5 | 1.5 | 7.5
C.5. | 5. |  | Dobava, montaža i spajanje prekidača (običnih, križnih, izmjeničnih) kompletno sa nosivim okvirima i ukrasnim poklopcima (PVC). Boju elemenata određuje investitor. | kom | 10 | 20 | 200
C.5. | 6. |  | Dobava, montaža i spajanje šuko priključnica kompletno sa nosivim okvirima i ukrasnim poklopcima (PVC). Boju elemenata određuje investitor. | kom | 10 | 15 | 150
C.5. | 7. |  | Dobava materijala, te izvedba instalacije i montaža električnog zvonca. | kom | 5 | 5 | 25
C.5. | 8. |  | Montaža i spajanje rasvjetnih tijela koje dobavlja investitor. | kom | 10 | 1.5 | 15
C.5. | 9. |  | Nabava, montaža i spajanje električne brave 8- 12V univerzalna s senzorom i deblokadom. | kom | 5 | 4.5 | 22.5
C.5. | 10. |  | Demontaža postojeće električne nadžbukne instalacije | m | 10 | 1 | 10
C.5. | 11. |  | Dobava i montaža ventilatora u spušteni strop od Amstrong ploča. Odsisni kupaonski ventilator, niskošumni sa ugradnjom,(V100m3/h) sa prilagodbom otvora u stropu za novi ventilator | kom | 5 | 6 | 30
C.5. | 12. |  | Dobava i ugradnja led panela 40W, 6500K sa okvirom 600x600 za led panel. | kom | 5 | 75 | 375
C.5. | 13. |  | Dobava i ugradnja led svjetiljke sa integriranim ledom i napajanjem LED 3650lm/840 1x35W, LED DRIVER | kom | 5 | 15 | 75
C.5. | 14. |  | Dobava i montaža ugradne sigurnosne svjetiljke autonomije 3h, u trajnom spoju, CLII, s piktogramom usmjerenja "Lijevo-Desno"; IP42, 100lm, 3h + SL2PPLR + SL2RB | kom | 5 | 14 | 70
C.5. | 15. |  | Dobava i montaža ugradne sigurnosne svjetiljke autonomije 3h, u trajnom spoju, CLII, s piktogramom usmjerenja "Ravno"; IP42, 100lm, 3h + SL2PPD + SL2RB | kom | 5 | 20 | 100
C.5. | 16. |  | Dobava i montaža stropne ugradne LED svjetiljke s aluminijskim kućištem i PMMA difuzorom, s optikom protiv blještanja UGR<19, dimenzija 600mmx600mm (±10%), snage 33W, svjetlosni tok svjetiljke 3400lm, CRI≥80, 4000K, zaštite IP20, IK03, CLII, životni vijek svjetiljke minimalno 50.000 sati pri 70% svjetlosnog toka | kom | 5 | 19 | 95
C.5. | 17. |  | Dobava i montaža i spajanje svjetiljke, 4w, 3h, IP65, autonomija s mogučnošću izbora trajnog ili pripremnog spoja na zidu ili stropu. | kom | 5 | 40 | 200
C.5. | 18. |  | Nabava i postava dvokomornog PVC parapetnog kanala s kompletnim spojnim i pričvrsnim materijalom. | m¹ | 5 | 30 | 150
C.5. | 19. |  | Nabava i postava jednostruke parapetne utičnice. | kom | 5 | 30 | 150
C.5. | 20. |  | Nabava i postava dvostruke parapetne utičnice. | kom | 5 | 30 | 150
C.5. | 21. |  | Nabava i postava parapetne telefonske utičnice s 2xRJ 45konektorom. | kom | 5 | 20 | 100
C.5. | 22. |  | Nabava i postava PVC zidnih kanalica
|  | a) | 10x10mm | m¹ | 5 | 1 | 5
|  | b) | 20x20mm | m¹ | 5 | 1 | 5
|  | c) | 60x60mm | m¹ | 5 | 2 | 10
|  | d) | 25x25mm | m¹ | 5 | 2 | 10
|  | e) | 25x20mm | m¹ | 5 | 3 | 15
|  | f) | 40x20mm | m¹ | 5 | 4 | 20
C.5 | 23. |  | Dobava i montaža PIKTOGRAMA | kom | 2 | 25 | 50
C.5. |  |  | ELEKTROINSTALACIJE UKUPNO: |  |  |  | 3024.5
C.6. |  |  | KLIMA UREĐAJI
C.6. | 1. |  | Rashladni uređaj - Split sistem inverter, grijanje+hlađenje, komplet sa jednom vanjskom rashladnom jedinicom i jednom unutarnjom zidnom jedinicom komplet sa razvodom freona odvodom kondenzata sa unutarnje jedinice, izolirana cijev. CIjevi 3/8" m8, 1/4" m, cijevi Cu 18x1mm m10.
Vanjska jedinica RAS - 10N3KV2-A Q hl=2,5kW, Q gr=3,2 kW.
Unutarnja zidna jedinica - 1 komad
|  |  | RAS 13N3AV2-A - Qhl=2,5kW, Q gr=3,2kW | kpl | 1 | 800 | 800
C.6. | 2. |  | Servis klima uređaja ,kemijsko i mehaničko ćišćenje isparivaća, provjera plina i fukcionalnosti | kom | 1 | 40 | 40
C.6. | 3. |  | Punjenje klima uređaja rashladnim sredstvom | kom | 1 | 58 | 58
C.6. |  |  | KLIMA UREĐAJI UKUPNO: |  |  |  | 898
C.7. |  |  | INTERIJER
C.7. | 1. |  | Izrada, dobava i montaža trakastih zavjesa | m2 | 10 | 40 | 400
C.7. | 2. |  | Izrada, dobava i montaža aluminijskih zavjesa | m2 | 10 | 45 | 450
C.7. | 3. |  | Samoljepljiva mutna folija za staklo | m2 | 10 | 5 | 50
C.7. | 4. |  | Popravci postojećih roleta i zavjesa. | h | 5 | 20 | 100
C.7. | 5. |  | Nabava i postava PVC roleta s kompletnim spojnim, brtvenim i pričvrsnim materijalom. | m2 | 5 | 9 | 45
|  |  | INTERIJER UKUPNO: |  |  |  | 1045
C. |  |  | INSTALATERSKI RADOVI UKUPNO: |  |  |  | 12720.5
|  |  | UKUPNO A+B+C |  |  |  | 51567.5

## REKAPITULACIJA
RB. | Rekapitulacija | UKUPNO
A. | GRAĐEVINSKI RADOVI | 17027
B. | OBRTNIČKI RADOVI | 21820
C. | INSTALATERSKI RADOVI I OSTALI RADOVI | 12720.5
D. | UKUPNO RADOVI (A+B+C), €: | 51567.5
E. | PDV, €: | 12891.88
F. | UKUPNO RADOVI (D+E) s PDV, €: | 64459.38