## Sheet1
Dom zdravlja Zagreb-Zapad Prilaz baruna Filipovića 11 Nabava uključuje: 1. Demontažu postojećih starih klima uređaja te adekvatno zbrinjavanje istih sukladno pravilima struke i pozitivnim propisima uz predočavanje potvrde o odlaganju. 2. Isporuku i ugradnju (instalacija, montaža) klima uređaja do pune funkcionalnosti
Prilog 1
TROŠKOVNIK
R. br. | Naziv proizvoda/usluge | Jed.mj. | Kol. | Jedinična cijena bez PDV-a | Ukupna cijena bez PDV-a
Marka i tip uređaja koji se nudi: |  | __________________________________________________
1 | Rashladni uređaj - Split sistem inverter, grijanje + hlađenje, komplet sa jednom vanjskom rashladnom jedinicom i jednom unutarnjom zidnom jedinicom komplet sa razvodom freona odvodom kondenzata sa unutarnje jedinice, izolirana cijev. Cijevi 3/8" m8, 1/4" m, cijevi Cu 18x1mm m10, | KOMPL. | 26
Vanjska jedinica RAS - 10N3KV2-A Q hl=2,4 - 2,7 kW, Q gr=2,5 - 3,2 kW. Energetska razred A+
2 | Rashladni uređaj - Split sistem inverter, grijanje + hlađenje, komplet sa jednom vanjskom rashladnom jedinicom i jednom unutarnjom zidnom jedinicom komplet sa razvodom freona odvodom kondenzata sa unutarnje jedinice, izolirana cijev. Cijevi 3/8" m8, 1/4" , | KOMPL. | 2
Vanjska jedinica RAS - 10N3KV2-A Q hl=3,4 - 3,7 kW, Q gr=3,5 - 4,0 kW. Energetska razred A+
UKUPNO BEZ PDV-a
PDV
UKUPNO S PDV-om
Napomena: Jamstveni rok za isporučene i ugrađene klima uređaje je minimalno 24 mjeseca, sukladno točki 5. Poziva na dostavu ponuda